## Moduły
Moduł / Komponent | Napięcie Zasilania | Pobór Spoczynkowy (Idle) | Pobór Maksymalny (Peak) | Uwagi
ESP32-S3 (N16R8) | 5V (wew. 3.3V) | ~ 40 mA | ~ 500 mA | Skoki prądu przy nadawaniu WiFi/SD
Ekran Nextion | 5V | ~ 15 mA (Uśpienie) | ~ 200 mA | Zależy od jasności (przy 100%)
Moduł Przekaźników (2x) | 5V (JD-VCC) | ~ 5 mA | ~ 140 mA | Obie cewki załączone (ok. 70mA/szt.)
Karta MicroSD (Moduł) | 5V / 3.3V | ~ 2 mA | ~ 200 mA | Duże szarpnięcia przy zapisie pliku logów
Moduł RS485 (MAX485) | 5V / 3.3V | ~ 2 mA | ~ 120 mA | Podczas aktywnej transmisji (pin DE = HIGH)
PZEM-004T v3.0 | 5V | ~ 10 mA | ~ 30 mA | Komunikacja optoizolowana
DAC DFRobot GP8403 | 5V | ~ 3 mA | ~ 30 mA | Wystawianie napięcia 10V pod obciążeniem
Czujnik DHT (11/22) | 3.3V | ~ 0.1 mA | ~ 2.5 mA | Bardzo energooszczędny
--- | --- | --- | --- | ---
SUMA CAŁKOWITA |  | ~ 77.1 mA | ~ 1222.5 mA (1.22 A) | System musi być gotowy na takie impulsy

## Rezystancja
Typ Przewodu (50 cm dł. fizycznej) | Rezystancja pętli (1 metr drutu) | Spadek Napięcia przy 1.2A (Max obciążenie) | Napięcie docierające do ESP32
Skrętka Miedziana (1 żyła AWG 24) | ~ 0.084 Ω | ∆U = 0.10 V | 4.90 V (Jeszcze działa)
Skrętka CCA (Aluminiowa) (1 żyła) | ~ 0.140 Ω | ∆U = 0.17 V | 4.83 V (Ryzyko niestabilności)
Słabe łączenia / styki stykowe | + 0.200 Ω do + 0.500 Ω | ∆U= 0.40 V do 0.60 V | 4.40 V (Krytyczne - Reset procesora!)
Rozwiązanie: Złączone 3 żyły skrętki | ~ 0.028 Ω | ∆U = 0.03 V | 4.97 V (Idealnie)